## Controleberekening
Berekening leidingsverlies |  | revisie 2
Vul de gele velden in
[6 empty] | 0 kW | 0 kW | 0 kW | 0 kW | 0 kW
Gas | Aardgas L | H of L aardgas? Zie DNB |  | Bron: | A | B | E | H | K | N
Ref. gas | L |  |  | Gasmeter ≤ 30 mbar | 0 m | 0 m | 0 m | 0 m | 0 m
0 m
Toestel | Nominaal vermogen (Pn) | Drukverlies | Drukverlies | [5 empty] | 0 m
| in [kW] | < 1 mbar? | in [mbar] |  |  |  | 0 m |  | L | M
B | 0 | geen toestel | geen toestel |  |  | 0 m |  |  | 0 kW | 0 kW
C | 0 | geen toestel | geen toestel |  |  |  |  | 0 m
D | 0 | geen toestel | geen toestel |  | 0 m |  |  | I | J
E | 0 | geen toestel | geen toestel |  |  |  |  | 0 kW | 0 kW
F | 0 | geen toestel | geen toestel |  |  |  | 0 m
G | 0 | geen toestel | geen toestel |  |  |  | F | G
H | 0 | geen toestel | geen toestel |  |  |  | 0 kW | 0 kW
I | 0 | geen toestel | geen toestel |  |  | 0 m
J | 0 | geen toestel | geen toestel |  |  | C | D |  | Legende
K | 0 | geen toestel | geen toestel |  |  | 0 kW | 0 kW |  | Lengte leidingdeel in [m]
L | 0 | geen toestel | geen toestel | [5 empty] | Nominaal vermogen toestel in [kW]
M | 0 | geen toestel | geen toestel
N | 0 | geen toestel | geen toestel
Leidingdeel | Type leiding | Lengte | Hoogteverschil in [m] | Q debiet | DN inwendig | Drukverlies per m | L fictief in [m] | Drukwinst | Totaal drukverlies | Snelheid
|  | L in [m] | (dalen- of stijgen +) | in [m³/h] | in [mm] | in [mbar/m] | = 1,2 x L | door hoogte in [mbar] | in leidingdeel [mbar] | in [m/s]
AB | geen | 0 | 0 | 0 | 0 | #DIV/0! | 0 | 0 | #DIV/0! | 0
BC | geen | 0 | 0 | 0 | 0 | #DIV/0! | 0 | 0 | #DIV/0! | 0
CD | geen | 0 | 0 | 0 | 0 | #DIV/0! | 0 | 0 | #DIV/0! | 0
BE | geen | 0 | 0 | 0 | 0 | #DIV/0! | 0 | 0 | #DIV/0! | 0
EF | geen | 0 | 0 | 0 | 0 | #DIV/0! | 0 | 0 | #DIV/0! | 0
FG | geen | 0 | 0 | 0 | 0 | #DIV/0! | 0 | 0 | #DIV/0! | 0
EH | geen | 0 | 0 | 0 | 0 | #DIV/0! | 0 | 0 | #DIV/0! | 0
HI | geen | 0 | 0 | 0 | 0 | #DIV/0! | 0 | 0 | #DIV/0! | 0
IJ | geen | 0 | 0 | 0 | 0 | #DIV/0! | 0 | 0 | #DIV/0! | 0
HK | geen | 0 | 0 | 0 | 0 | #DIV/0! | 0 | 0 | #DIV/0! | 0
KL | geen | 0 | 0 | 0 | 0 | #DIV/0! | 0 | 0 | #DIV/0! | 0
LM | geen | 0 | 0 | 0 | 0 | #DIV/0! | 0 | 0 | #DIV/0! | 0
KN | geen | 0 | 0 | 0 | 0 | #DIV/0! | 0 | 0 | #DIV/0! | 0
type leiding |  | invoerformaat |  |  |  | Q/kW | hoogte winst/verlies | d
staal met DN 32mm |  | Fe32 of 1 1/4" |  |  |  | m²/h.kW | mbar/m | conventioneel 0,644
Polyéthylène met DN 63mm |  | PE63 |  |  | H | 0.11 | 0.048 | 0.625
Cuivre 22mm |  | Cu22 |  |  | L | 0.13 | 0.046 | 0.644
[5 empty] | Door u gekozen gas | 0.13 | 0.046 | 0.644 | 0,644 gekozen in tekst nbn d51-003 v5 a1
Berekening volgens volgende hypotheses:
*Dit is een controleberekening volgens NBN D 51-003 en NBN D 51-006
*1ste Formule van Renouard
*In verschillende secties van de buizen wordt een gemiddelde snelheid gehanteerd van dezelfde grootteorde
*Relatieve densiteit d=0,644
*Schrijf en rekenfouten onder voorbehoud
*De berekeningen voor de PLT-buissystemen zijn slechts indicatief. Voor meer details consulteer de installatiehandleiding van het PLT-buissysteem.
| Leiding DN | DN inwendig (mm) | DNuitw voor berekening inwendig | wanddikte | referenties | referenties | referenties
| geen | 0
| Koolstofstaal DN 6 - 1/8" | 5 |  |  | EN 10225+A1 tabel 2 zware reeks H
| Koolstofstaal DN 8 - 1/4" | 7.7 |  |  | EN 10225+A1 tabel 2 zware reeks H
| Koolstofstaal DN 10 - 3/8" | 11.4 |  |  | EN 10225+A1 tabel 2 zware reeks H
| Koolstofstaal DN 15 - 1/2" | 14.9 |  |  | EN 10225+A1 tabel 2 zware reeks H |  | NBN D51-003
| Koolstofstaal DN 20 - 3/4" | 20.5 |  |  | EN 10225+A1 tabel 2 zware reeks H |  | NBN D51-003
| Koolstofstaal DN 25 - 1" | 25.7 |  |  | EN 10225+A1 tabel 2 zware reeks H |  | NBN D51-003
| Koolstofstaal DN 32 - 1 1/4" | 34.3 |  |  | EN 10225+A1 tabel 2 zware reeks H |  | NBN D51-003
| Koolstofstaal DN 40 - 1 1/2" | 40.3 |  |  | EN 10225+A1 tabel 2 zware reeks H |  | NBN D51-003
| Koolstofstaal DN 50 - 2" | 51.3 |  |  | EN 10225+A1 tabel 2 zware reeks H |  | NBN D51-003
| Koolstofstaal DN 65 - 2 1/2" | 69.7 | 76.1 | 3.2 | EN 10225+A1 tabel lichte reeks L
| Koolstofstaal DN 80 - 3" | 82.5 | 88.9 | 3.2 | EN 10225+A1 tabel lichte reeks L
| Koolstofstaal DN 90 - 3 1/2"" | 94.4 | 101.6 | 3.6 | EN 10225+A1 tabel lichte reeks L
| Koolstofstaal DN 100 - 4" | 107.1 | 114.3 | 3.6 | EN 10225+A1 tabel lichte reeks L
| Koolstofstaal DN 125 - 5" | 130.7 | 139.7 | 4.5 | EN 10225+A1 tabel lichte reeks L
| Koolstofstaal DN 150 - 6" | 156.1 | 165.1 | 4.5 | EN 10225+A1 tabel lichte reeks L
| Koolstofstaal DN 200 - 8" | 210.1 |  |  | NBN A-25-104 | NBN D51-004
| Koolstofstaal DN 250 - 10" | 263 |  |  | NBN A-25-104 | NBN D51-004
| Koolstofstaal DN 300 - 12" | 312.7 |  |  | NBN A-25-104 | NBN D51-004
| Koolstofstaal DN 350 - 14" | 344.4 |  |  | NBN A-25-104 | NBN D51-004
| Koolstofstaal DN 400 - 16" | 393.8 |  |  | NBN A-25-104 | NBN D51-004
| Koolstofstaal DN 500 - 20" | 495.4 |  |  | NBN A-25-104 | NBN D51-004
| Koolstofstaal DN 600 - 24" | 597.4 |  |  | NBN A-25-104 | NBN D51-004
| Koolstofstaal DN 700 - 28" | 696.8 |  |  | NBN A-25-104 | NBN D51-004
| Koolstofstaal DN 800 - 32" | 797 |  |  | NBN A-25-104 | NBN D51-004
| Roestvast staal DN 15 - 1/2" | 16.1 |  |  | NBN D51-003
| Roestvast staal DN 20 - 3/4" | 21.7 |  |  | NBN D51-003
| Roestvast staal DN 25 - 1" | 27.3 |  |  | NBN D51-003
| Roestvast staal DN 32 - 1 1/4" | 36 |  |  | NBN D51-003
| Roestvast staal DN 40 - 1 1/2" | 41.9 |  |  | NBN D51-003
| Roestvast staal DN 50 - 2" | 53.1 |  |  | NBN D51-003
| Roestvast staal 15 x 1 mm | 13 |  |  | NBN D51-003
| Roestvast staal 18 x 1 mm | 16 |  |  | NBN D51-003
| Roestvast staal 22 x 1,2 mm | 19.6 |  |  | NBN D51-003
| Roestvast staal 28 x 1,2 mm | 25.6 |  |  | NBN D51-003
| Roestvast staal 35 x 1,5 mm | 32 |  |  | NBN D51-003
| Roestvast staal 42 x 1,5 mm | 39 |  |  | NBN D51-003
| Roestvast staal 54 x 1,5 mm | 51 |  |  | NBN D51-003
| Koper 12 x 1 mm | 10 |  |  | NBN D51-003
| Koper 15 x 1 mm | 13 |  |  | NBN D51-003
| Koper 18 x 1 mm | 16 |  |  | NBN D51-003
| Koper 22 x 1 mm | 20 |  |  | NBN D51-003
| Koper 28 x 1,5 mm | 25 |  |  | NBN D51-003 v5
| Koper 28 x 1 mm | 26 |  |  | NBN D51-003
| Koper 35 x 1,2 mm | 32.6 |  |  | NBN D51-003
| Koper 40 x 1,2 mm | 39.6 |  |  | NBN D51-003
| Koper 54 x 1,5 mm | 51 |  |  | NBN D51-003
| Polyethyleen DN 16 SDR 11 | 13.09 | 16 |  | EN 1555-2 | NBN D51-003
| Polyethyleen DN 20 SDR 11 | 16.36 | 20 |  | EN 1555-2 | NBN D51-003
| Polyethyleen DN 25 SDR 11 | 20.45 | 25 |  | EN 1555-2 | NBN D51-003
| Polyethyleen DN 32 SDR 11 | 26.18 | 32 |  | EN 1555-2 | NBN D51-003
| Polyethyleen DN 40 SDR 11 | 32.73 | 40 |  | EN 1555-2 | NBN D51-003
| Polyethyleen DN 50 SDR 11 | 40.91 | 50 |  | EN 1555-2 | NBN D51-003
| Polyethyleen DN 63 SDR 11 | 51.55 | 63 |  | EN 1555-2 | NBN D51-003
| Polyethyleen DN 75 SDR 11 | 61.36 | 75 |  | EN 1555-2
| Polyethyleen DN 90 SDR 11 | 73.64 | 90 |  | EN 1555-2
| Polyethyleen DN 110 SDR 11 | 90 | 110 |  | EN 1555-2
| Polyethyleen DN 125 SDR 11 | 102.27 | 125 |  | EN 1555-2
| Polyethyleen DN 140 SDR 11 | 114.55 | 140 |  | EN 1555-2
| Polyethyleen DN 160 SDR 11 | 130.91 | 160 |  | EN 1555-2
| Polyethyleen DN 180 SDR 11 | 147.27 | 180 |  | EN 1555-2
| Polyethyleen DN 200 SDR 11 | 163.64 | 200 |  | EN 1555-2
| Polyethyleen DN 225 SDR 11 | 184.09 | 225 |  | EN 1555-2
| Polyethyleen DN 280 SDR 11 | 229.09 | 280 |  | EN 1555-2
| Polyethyleen DN 315 SDR 11 | 257.73 | 315 |  | EN 1555-2
| Polyethyleen DN 355 SDR 11 | 290.45 | 355 |  | EN 1555-2
| Polyethyleen DN 400 SDR 11 | 327.27 | 400 |  | EN 1555-2
| Polyethyleen DN 450 SDR 11 | 368.18 | 450 |  | EN 1555-2
| Polyethyleen DN 500 SDR 11 | 409.09 | 500 |  | EN 1555-2
| Polyethyleen DN 560 SDR 11 | 458.18 | 560 |  | EN 1555-2
| Polyethyleen DN 630 SDR 11 | 515.45 | 630 |  | EN 1555-2
| Polyethyleen DN 500 SDR 11 | 409.09 | 500 |  | EN 1555-2
| Polyethyleen DN 560 SDR 11 | 458.18 | 560 |  | EN 1555-2
| Polyethyleen DN 630 SDR 11 | 515.45 | 630 |  | EN 1555-2
| PLT DN 12 *zie hyposthese | 9.35 |  |  | slechste scenario uit tabellen berekend Ayvaz, Boagas, Hydra GS, tracpipe
| PLT DN 15 *zie hyposthese | 11.64 |  |  | slechste scenario uit tabellen berekend Ayvaz, Boagas, Hydra GS, tracpipe
| PLT DN 16 *zie hyposthese | 13.98 |  |  | slechste scenario uit tabellen berekend Ayvaz, Boagas, Hydra GS, tracpipe
| PLT DN 20 *zie hyposthese | 15.8 |  |  | slechste scenario uit tabellen berekend Ayvaz, Boagas, Hydra GS, tracpipe
| PLT DN 22 *zie hyposthese | 17.62 |  |  | slechste scenario uit tabellen berekend Ayvaz, Boagas, Hydra GS, tracpipe
| PLT DN 25 *zie hyposthese | 19.58 |  |  | slechste scenario uit tabellen berekend Ayvaz, Boagas, Hydra GS, tracpipe
| PLT DN 28 *zie hyposthese | 21.61 |  |  | slechste scenario uit tabellen berekend Ayvaz, Boagas, Hydra GS, tracpipe
| PLT DN 32 *zie hyposthese | 25.61 |  |  | slechste scenario uit tabellen berekend Ayvaz, Boagas, Hydra GS, tracpipe
| PLT DN 40 *zie hyposthese | 29.16 |  |  | slechste scenario uit tabellen berekend Ayvaz, Boagas, Hydra GS, tracpipe
| PLT DN 50 *zie hyposthese | 38.94 |  |  | slechste scenario uit tabellen berekend Ayvaz, Boagas, Hydra GS, tracpipe
Tekst in tabel en wat als formules
H |  | Niet in orde | Bron:
L |  | Hoogte max. 15m?
geen toestel
in orde
niet in orde
Niet in orde: Snelheid te hoog
| Type gaz | gaz de ref | Source | 1 als propaan butaan voor h>15 m
| Aardgas L | L | Gasmeter ≤ 30 mbar | 0
| Aardgas H | H | Gasmeter ≤ 30 mbar | 0
| Propaan: vanaf 19/03/2017 | L | Regelaar ≤ 50 mbar | 1
| Butaan: vanaf 19/03/2017 | L | Regelaar ≤ 50 mbar | 1
| Propaan: 22/04/2008 tot 18/03/2017 | H | Regelaar ≤ 50 mbar | 1
| Butaan: 22/04/2008 tot 18/03/2017 | H | Regelaar ≤ 50 mbar | 1